## Selection
Path | Produkte > Kontrollkomponenten > Unterbrechungsfreie Spannungsversorgung (USV)
Family | S8BA mit integriertem Akku | S8BA mit separatem Akku | BU_2SWG
Functional filters:
Typ | DIN-Schienenmontage | DIN-Schienenmontage | Turm
Eingangs-/Ausgangstyp | DC-DC | DC-DC | AC-AC
Technical filters:
Anschlüsse | Push-in Plus | Push-in Plus | Schraubklemmen
Strom | 120 W | 480 W | 700 W
| 240 W | 960 W | 2100 W
360 W
480 W
Eingangsnennspannung | 24 VDC | 24 VDC | 220 VAC to 240 VAC
Max. Eingangsstrom | 5,9 A | 21.5 A | 5.8 A
| 11,7 A | 43.5 A | 16 A
17,5 A
23,3 A
Eingangsanschluss | Push-In-Klemmenblock | Push-In-Klemmenblock | Schuko CEE 7/7
Ausgangsnennspannung | 24 VDC | 24 VDC | 220 VAC to 240 VAC
Max. Ausgangsstrom | 5 A | 20 A | 4.6 A
| 10 A | 40 A | 15 A
15 A
20 A
Ausgangsanschluss | Push-In-Klemmenblock | Push-In-Klemmenblock | Klemmenblock
IEC C13
IEC C19
Batterietyp | Lithium-Ionen-Akku | Lithium-Ionen-Akku | Versiegelte Bleibatterie
3.9Ah/7.8Ah
7.8Ah
Kommunikationsschnittstelle | E/A-Signal | E/A-Signal | E/A-Signal
| RS232C | RS232C | Ethernet (optional)
| USB | USB | RS232C
USB