## Selection
Path | Produkte > Kontrollkomponenten > Axialgebläse
Family | R89F-D | R89F-M
Functional filters:
Typ | DC-Axialgebläse | AC-Axialgebläse
Versorgungsspannung | 24 VDC | 100 – 240 VAC
Technical filters:
Anschlusstyp | Anschlussleitungen | Stecker
Rahmen | 92 x 92 | 92 x 92
| 120 x 120 | 120 x 120
Rahmenstärke | 25 mm | 38 mm
38 mm
Nenneingangsleistung | 1.92 W | 3,0 W
| 2,64 W | 4,4 W
| 4,08 W | 4,5 W
11,28 W
12,0 W
Nenndrehzahl | 1950/min | 3100/min
| 2650 rpm | 3250/min
| 2850/min | 3850/min
3550 rpm
3600/min
4100/min
Maximaldurchfluss | 1.24 m3/min | 1,18 m³/min
| 1.66 m3/min | 1,5 m³/min
| 2,1 m³/min | 3,0 m³/min
2,5 m³/min
3,68 m³/min
3,88 m³/min
Maximaler statischer Druck | 32.2 Pa | 56 Pa
| 39,6 Pa | 84 Pa
| 56.1 Pa | 90 Pa
64 Pa
120 Pa
135 Pa
Geräusche | 30 dB | 33 dB
| 32 dB | 40 dB
| 39 dB | 42 dB
40 dB
49 dB
51 dB
Zubehör | Filter | Filter
| Fingerschutz | Fingerschutz
Steckerkabel