## Selection
Path | Produkte > Kontrollkomponenten > Spannungsversorgungen
Family | S8VK-C | S8VK-T | S8VK-G | S8VK-WB | S8VK-S | S8FS-C | S8VK-X | S8FS-G | S8VK-WA | S8AS | S8VS-A/B
Functional filters:
Typ | Buchform | Buchform | Buchform | Buchform | Buchform | Metallgehäuse | Buchform | Metallgehäuse | Buchform | Buchform | Buchform
Ausgangsspannung | 24 V | 24 V | 5 V | 24 V | 24 V | 5 V | 5 V | 5 V | 24 V | 24 V | 24 V
|  |  | 12 V | 48 V |  | 12 V | 12 V | 12 V | 48 V
|  |  | 24 V |  |  | 15 V | 24 V | 15 V
|  |  | 48 V |  |  | 24 V |  | 24 V
[6 empty] | 36 V |  | 48 V
48 V
Technical filters:
Anschlüsse | Schraubklemmen | Schraubklemmen | Schraubklemmen | Push-in Plus | Push-in Plus | Schraubklemmen | Push-in Plus | Schraubklemmen | Push-in Plus | Schraubklemmen | Schraubklemmen
Nenneingangsspannung | 100 bis 240 VAC | 3x 320 bis 576 VAC | 100 bis 240 VAC | 3x 320 bis 576 VAC | 100 bis 240 VAC | 100 bis 240 VAC | 100 bis 240 VAC | 100 bis 240 VAC | 200 bis 240 V AC | 100 bis 240 VAC | 100 bis 240 VAC
|  |  | 90 bis 350 VDC |  | 90 bis 350 VDC |  | 90 bis 350 VDC
Ausgangsleistung bei 24 V DC | 2.5 A | 5 A | 0.65 A | 10 A | 1.3 A | 0.7 A | 2.5 A | 0.65 A | 85 A | 10 A mit 6 Verzweigungen | 2.5 A
| 5 A | 10 A | 1.3 A | 20 A | 2.5 A | 1.1 A | 3.75 A | 1.5 A |  | 20 A mit 8 Verzweigungen | 3.8 A
| 10 A | 20 A | 2.5 A | 40 A | 5 A | 1.5 A | 5 A | 2.2 A |  |  | 5 A
| 20 A | 40 A | 5 A |  | 10 A | 2.2 A | 10 A | 4.5 A |  |  | 7.5 A
|  |  | 10 A |  | 20 A | 3.2 A | 20 A | 6.5 A |  |  | 10 A
|  |  | 20 A |  |  | 4.5 A |  | 14 A |  |  | 20 A
[6 empty] | 6.5 A |  | 27 A
8.8 A
14.6 A
Merkmale | Kondensator-Backup | EN61000-3-2 | EN61000-3-2 | EN61000-3-2 | EN61000-3-2 | EN61000-3-2 (bis 150 W) | EN61000-3-2 | EN61000-3-2 | EN61000-3-2 | EN61000-3-2 | EN61000-3-2
| Überspannungs- schutz | Kondensator-Backup | Kondensator-Backup | Kondensator-Backup | Kondensator-Backup | Überspannungs- schutz | Kondensator-Backup | Überspannungs- schutz | Kondensator-Backup | Unterspannungs- alarm | Unterspannungs- alarm
| Überlastschutz | Überspannungs- schutz | Überspannungs- schutz | Überspannungs- schutz | Unterspannungs- alarm (Modelle mit 240 und 480 W) | Überlastschutz | Unterspannungs- alarm | Überlastschutz | Überspannungs- schutz | Überspannungs- schutz | Überspannungs- schutz
| DIN-Schienenmontage | Überlastschutz | Überlastschutz | Überlastschutz | Überspannungs- schutz | DIN-Schienenmontage | Überspannungs- schutz | DIN-Schienenmontage | Überlastschutz | Anzeige von Ausgangswert | Anzeige von Ausgangswert
| Schraubenmontage (mit Klammer) | DIN-Schienenmontage | DIN-Schienenmontage | DIN-Schienenmontage | Überlastschutz | Schraubenmontage (mit Klammer) | Überlastschutz | Schraubenmontage (mit Klammer) | DIN-Schienenmontage | Wartungsprognose | Wartungsprognose
| N+1 Redundanz | Schraubenmontage (mit Klammer) | Schraubenmontage (mit Klammer) | EMI Klasse B | DIN-Schienenmontage | EMI Klasse B (bis 150 W) | DIN-Schienenmontage | EMI Klasse B | EMI Klasse B | Laufzeitüberwachung | Laufzeitüberwachung
|  | EMI Klasse B | EMI Klasse B | Leistungsverstärkung 150 % (5 V von 50 W, 12 V) | EMI Klasse B |  | EMI Klasse B | Parallelbetrieb von 5 Modulen (600 W / 24 V DC) | Power boost 150%
|  | N+1 Redundanz | UL Klasse 2 (bis 60 W) | Power Boost 150% (Modelle mit 240 und 480 W) | UL Klasse 2 (bis 60 W) |  | UL Class 2 (up to 90 W) |  | LED und Signalausgang
|  | Parallelbetrieb von 2 Modulen | N+1 Redundanz | LED und Signalausgang | N+1 Redundanz |  | N+1 Redundanz
|  | Leistungsverstärkung 120 % | Parallelbetrieb von 2 Modulen |  | Parallelbetrieb von 2 Modulen |  | Parallelbetrieb von 2 Modulen
|  |  | Leistungsverstärkung 120 % |  | Power Boost 120 % (Modelle mit 30, 60 und 120 W) |  | Power Boost 120 % (Modelle mit 30, 60 und 120 W)
[5 empty] | Power Boost 150% (Modelle mit 240 und 480 W) |  | Power Boost 150% (Modelle mit 240 und 480 W)
Indication monitor (7 - segment LED)
Network (Ethernet/IP , Modbus TCP)
Replacement Time Calculation Function
Display of output voltage/current/peak hold current
Display of total run time
Self-diagnostics function
Zubehör | S8VK-R | S8VK-R | S8VK-R | S8VK-R | S8VK-R | S8VK-R | - | S8VK-R | S8V-CP | S8VK-R | S8VK-R
| S8T-DCBU-02 | S8T-DCBU-02 | S8T-DCBU-02 | S8T-DCBU-02 | S8T-DCBU-02 | S8T-DCBU-02 |  | S8T-DCBU-02 |  | S8T-DCBU-02 | S8T-DCBU-02
| S8M | S8M | S8M | S8V-CP | S8M | S8M |  | S8M |  | S8V-NF | S8M
| S8V-NF |  | S8V-NF |  | S8V-NF | S8V-NF |  | S8V-NF |  |  | S8V-NF